## input_table
Stream | # | Supply Temperature | Target Temperature | Heat Capacity Flowrate | Heat Flow
|  | degC | degC | kW/K | MJ/hour
Compressor 1 out | 3 | 159.2 | 45 | 101.2 | 41605.344
Compressor 2 out | 5 | 206.1 | 45 | 102 | 59155.92
Reactor 1 out | 12 | 240 | 45 | 219.5 | 154089
Reactor 2 out | 20 | 240 | 45 | 215.7 | 151421.4
Mixed absorber effluent | 29 | 52.1 | 45 | 597 | 15259.32
Cold reactor 1 feed | 10 | 106.7 | 240 | 216 | -103654.08
Cold reactor 2 feed | 16 | 30.3 | 240 | 215 | -162307.8